## Sheet1
TYPE | Addresss | Name | Width | Type | Default Value | Description
0_CFG | system_ctrl： base address 0x4000_0000
0_CFG | 0x00 | CHIP ID | Reg0 | RO | 0x8201_A130 | CHIP ID | ASIC 固化
0_CFG | 0x04 | CUST_ID_31_0 | Reg1 | RW | 0x00 | [31:0]: cust_id[31:0] | flash info存储，DSP初始化时写到DSP寄存器,读DSP_BASE+0x104
0_CFG | 0x08 | CUST_ID_63_32 | Reg2 | RW | 0x00 | [31:0]: cust_id[63:32] | flash info存储，DSP初始化时写到DSP寄存器,读DSP_BASE+0x108
0_CFG | 0x0C | USER_ID_31_0 | Reg3 | RW | 0x00 | [31:0]: user_id[31:0] | flash info存储，DSP初始化时写到DSP寄存器,读DSP_BASE+0x10C
0_CFG | 0x10 | USER_ID_63_32 | Reg4 | RW | 0x00 | [31:0]: user_id[63:32] | flash info存储，DSP初始化时写到DSP寄存器,读DSP_BASE+0x110
0_CFG | 0x14 | USER_ID_95_64 | Reg5 | RW | 0x00 | [31:0]: user_id[95:64] | flash info存储，DSP初始化时写到DSP寄存器,读DSP_BASE+0x114
0_CFG | 0x18 | USER_ID_127_96 | Reg6 | RW | 0x00 | [31:0]: user_id[127:96] | flash info存储，DSP初始化时写到DSP寄存器,读DSP_BASE+0x118
0_CFG | 0x1C | USER_ID_159_128 | Reg7 | RW | 0x00 | [31:0]: user_id[159:128] | flash info存储，DSP初始化时写到DSP寄存器,读DSP_BASE+0x11C
0_CFG_S | 0x20 | TEST_KEY（不公布） | Reg8 | RW | 0x00 | [31:0]: TEST_KEY,0x77686873(WHHS的ASIIC码的16进制) | 访问*_TEST信号必须先写TEST_KEY
0_CFG_S | 0x24 | ENCRYPT_SRC_CODE_TEST（不公布） | Reg9 | RO | 0x00 | [31:24]: uart_encrypted_code [23:16]: i2c_encrypted_code [15: 0]: spi_encrypted_code | 受限访问寄存器
0_CFG_S | 0x28 | SW_BOOTLINK_EN_TEST（不公布） | Reg10 | RW | 0x00 | [31:1]: RSV [1]:software_bootlink_en | 受限访问寄存器
0_CFG | 0x2C | ENCRYPT_CTRL | Reg11 | RW | 0x00 | [31:6]: RSV [5]:encrypt_change_en [4]:encrypt_start [3]:i21_encrypt_en ,写往sensor的时候不应该被加密 | [2]:spi0_encrypt_en [1]:i20_encrypt_en [0]:uart0_encrypt_en
0_CFG | 0x30 | CM0_STCALIB | Reg12 | RW | 0x23f79f | [31:26]: RSV | [25:0]:cortex_m0 stcalib setting(10ms)
0_CFG | 0x34 | IO_CFG_0 | Reg13 | RW | 0x00 | IO setting 0 [29:24]:io_cfg_33_group0 1a [21:16]:io_cfg_18_group2 1a [13: 8]:io_cfg_18_group1 1a [ 5: 0]:io_cfg_18_group0 1a | [5]IS：输入类型选择 ：0：CMOS 1：Schmitt [4]PE：输入上下拉使能 ：0：禁用 1：使能 [3]PS：输入上下拉选择 ：0：下拉 1：上拉 [2]SR：输出Slew选择 ：0：fast 1：slow [1]DS0：输出驱动能力选择： [DS0,DS1] 00 01 10 11 [0]DS1：输出驱动能力选择： 2mA 4mA 8mA 12mA
0_CFG | 0x38 | IO_CFG_1 | Reg14 | RW | 0x00 | IO setting 1 [29:24]:io_cfg_33_group4 1a [21:16]:io_cfg_33_group3 12 [13: 8]:io_cfg_33_group2 1a [ 5: 0]:io_cfg_33_group1 12 | IS：输入类型选择 ：0：CMOS 1：Schmitt PE：输入上下拉使能 ：0：禁用 1：使能 PS：输入上下拉选择 ：0：下拉 1：上拉 SR：输出Slew选择 ：0：fast 1：slow DS0：输出驱动能力选择： [DS0,DS1] 00 01 10 11 DS1：输出驱动能力选择： 2mA 4mA 8mA 12mA
0_CFG | 0x3C | SPI0_SEL | Reg15 | RW | 0x00 | [31:1]: RSV | [0]:enable spi0 Mode
0_CFG | 0x40 | EXT_CLK_CTRL | Reg16 | RW | 0x00 | [31:1]: RSV | [1]:1: [0]:enable output ext_clk fellow osc_clk
0_CFG | 0x44 | UART0_CTRL | Reg17 | RW | 0x00 | [31:1]: RSV | [0]:enable uart0 clk
0_CFG | 0x48 | I2C0_CTRL | Reg18 | RW | 0x00 | [31:1]: RSV | [0]:enable i2c0 clk
0_CFG | 0x4C | SPI0_CTRL | Reg19 | RW | 0x00 | [31:1]: RSV | [0]:enable spi0 clk
0_CFG | 0x50 | TIMER0_CTRL | Reg20 | RW | 0x00 | [31:1]: RSV | [0]:enable timer0 clk
0_CFG | 0x54 | WDT0_CTRL | Reg21 | RW | 0x00 | [31:1]: RSV | [0]:enable wdt0 clk
0_CFG | 0x58 | GPIO0_CTRL | Reg22 | RW | 0x00 | [31:1]: RSV | [0]:enable gpio0 clk
0_CFG | 0x5C | I2C1_CTRL | Reg23 | RW | 0x00 | [31:1]: RSV | [0]:enable i2c1 clk
0_CFG | 0x60 | MIPI_CSI_CTRL | Reg24 | RW | 0x00 | [31:2]: RSV | [1]:enable cam clk [0]:enable mipi_csi clk
0_CFG | 0x64 | DSP_CTRL | Reg25 | RW | 0x00 | [31:2]: RSV | [1]:select dsp clock source ，1：pll_clk（100MHz） 0：osc_clk（26MHz） [0]:enable dsp clk
0_CFG | 0x68 | PLL_CTRL0 | reg26 | RW | 0x00 | [31:2]: RSV | [1]:pll_dig_rstz，0：reset [0]:pll_pwd,0,stop
0_CFG | 0x6C | PLL_CTRL1 | reg27 | RW | 0x00 | [31:28]:pll_vcorange,Vco range [27:22]:pll_lpfctrl,Loop filter zero control | [21:18]:pll_icpctrl,Charge pump current control [17:8]:pll_m,feedback multiplication ratio M [7:0]:pll_n,Input frequency division raito N
0_CFG | 0x70 | PLL_STA | reg28 | RO | 0x00 | [31:1]: RSV | [0]:pll_lock
0_CFG | 0x74~0xffc | RSV
9-DSP | dsp： base address 0x4000_9000
9-DSP | 0x00 | TMPL_FLAG0 | 32 | RO | 0 | [31]:templete flag index 31 valid ; 1:valid 0:invalid …… [0]:templete flag index 0 valid ; 1:valid 0:invalid | 模板标志，每一个bit代表一个模板： 1;模板有效 ； 0：模板无效 上电使能DSP后，由DSP从Flash的INFO区读取模板标志状态，写到APB寄存器区。 片外单片机会通过外设接口获取模板寄存器的状态。
9-DSP | 0x04 | TMPL_FLAG1 | 32 | RO | 0 | [31]:templete flag index 63 valid ; 1:valid 0:invalid …… [0]:templete flag index 31 valid ; 1:valid 0:invalid
9-DSP | 0x08 | TMPL_FLAG2 | 32 | RO | 0 | [31]:templete flag index 95 valid ; 1:valid 0:invalid …… [0]:templete flag index 64 valid ; 1:valid 0:invalid
9-DSP | 0x0C | TMPL_FLAG3 | 32 | RO | 0 | [31]:templete flag index 127 valid ; 1:valid 0:invalid …… [0]:templete flag index 96 valid ; 1:valid 0:invalid
9-DSP | 0x10 | TMPL_FLAG4 | 32 | RO | 0 | [31]:templete flag index 159 valid ; 1:valid 0:invalid …… [0]:templete flag index 128 valid ; 1:valid 0:invalid
9-DSP | 0x14 | TMPL_FLAG5 | 32 | RO | 0 | [31]:templete flag index 191 valid ; 1:valid 0:invalid …… [0]:templete flag index 160 valid ; 1:valid 0:invalid
9-DSP | 0x18 | TMPL_FLAG6 | 32 | RO | 0 | [31]:templete flag index 223 valid ; 1:valid 0:invalid …… [0]:templete flag index 192 valid ; 1:valid 0:invalid
9-DSP | 0x1C | TMPL_FLAG7 | 32 | RO | 0 | [31]:templete flag index 255 valid ; 1:valid 0:invalid …… [0]:templete flag index 224 valid ; 1:valid 0:invalid
9-DSP | 0x20~0xFC | RSV | 32 | RO | 0 | TMPL_FLAG8~TMPL_FLAG63 预留
9-DSP | 0x100 | TMPL_EncryptKey | 32 | RW | 0 | TMPL_EncryptKey[31:0]: Chip_id | 模板加密，使能后输出加密后的模板信息，否则输出非加密信息。 TPM_SRAM里的模板是未经加密的，写到Flash或通过外设口往外读的时候回加密。
9-DSP | 0x104 | TMPL_EncryptKey | 32 | RW | 0 | TMPL_EncryptKey[63:32]: Customer_id[31:0]
9-DSP | 0x108 | TMPL_EncryptKey | 32 | RW | 0 | TMPL_EncryptKey[95:64]: Customer_id[63:32]
9-DSP | 0x10C | TMPL_EncryptKey | 32 | RW | 0 | TMPL_EncryptKey[127:96]: user_key[31:0]
9-DSP | 0x110 | TMPL_EncryptKey | 32 | RW | 0 | TMPL_EncryptKey[159:128]: user_key[63:32]
9-DSP | 0x114 | TMPL_EncryptKey | 32 | RW | 0 | TMPL_EncryptKey[191:160]: user_key[95:64]
9-DSP | 0x118 | TMPL_EncryptKey | 32 | RW | 0 | TMPL_EncryptKey[223:192]: user_key[127:96]
9-DSP | 0x11C | TMPL_EncryptKey | 32 | RW | 0 | TMPL_EncryptKey[255:224]: user_key[159:128]
9-DSP | 0x120 | TMPL_Encrypt_en | 32 | RW | 0 | [31:1]:rsv [0]:Encrypt_en ; 1:enable 0: disable
9-DSP-S | 0x124 | USR_CODE_SIZE | 32 | RW | 0 | [31:24]:rsv（限制访问寄存器） | [23:0]:BL1 代码大小（KB），需要保证4KB对齐，最大为128KB
9-DSP-S | 0x128 | TMPL_INDEX_MAX_TH | 32 | RW | 0 | [31:16]:rsv（限制访问寄存器） | [15:0]:最大模板数
9-DSP | 0x12C | ISP_IMG_IN_SIZE | 32 | RW | 0 | sensor输入图像规格 [31:16]:ISP IMG INPUT Hight （min 768） | [15:0]:ISP IMG INPUT Width （max 2048）
9-DSP | 0x130 | ISP_IMG_OUT_SIZE | 32 | RW | 0 | 回显输出图像规格 [31:16]:ISP IMG OUTPUT Hight （320） | [15:0]:ISP IMG OUTPUT Width（170）
9-DSP | 0x134 | ISP_IMG_LEFT_EYE_WIN0 | 32 | RW | 0 | 定义左眼左上角坐标 [31:28]:rsv [27:16]:ISP IMG left eye left side | [15:12]:rsv [11:0]:ISP IMG left eye top side
9-DSP | 0x138 | ISP_IMG_LEFT_EYE_WIN1 | 32 | RW | 0 | 定义左眼右下角坐标 [31:28]:rsv [27:16]:ISP IMG left eye bottom side | [15:12]:rsv [11:0]:ISP IMG left eye right side
9-DSP | 0x13c | ISP_IMG_RIGHT_EYE_WIN0 | 32 | RW | 0 | 定义右眼左上角坐标 [31:28]:rsv [27:16]:ISP IMG right eye left side | [15:12]:rsv [11:0]:ISP IMG right eye top side
9-DSP | 0x140 | ISP_IMG_RIGHT_EYE_WIN1 | 32 | RW | 0 | 定义右眼右下角坐标 [31:28]:rsv [27:16]:ISP IMG right eye bottom side | [15:12]:rsv [11:0]:ISP IMG right eye right side
9-DSP | 0x144 | ISP_RX_TOTAL_NUM | 32 | RW | 0 | 灰度统计阈值，判断图像质量 [31:17]:rsv | [16:0]:ISP Rx Total Number
9-DSP | 0x148 | ISP_RX_TH_MIN | 32 | RW | 0 | 灰度统计阈值，判断图像质量 [31:17]:rsv | [16:0]:ISP Rx Threshold Min
9-DSP | 0x14C | ISP_RX_TH_MID | 32 | RW | 0 | 灰度统计阈值，判断图像质量 [31:17]:rsv | [16:0]:ISP Rx Threshold Mid
9-DSP | 0x150 | ISP_RX_TH_MAX | 32 | RW | 0 | 灰度统计阈值，判断图像质量 [31:17]:rsv | [16:0]:ISP Rx Threshold Max
9-DSP | 0x154 | ISP_RX_SET_MID | 32 | RW | 0 | ?? [31:24]:rsv [23:16]:ISP Rx Set Mid | [15:8]:ISP Rx Set Max [ 7:0]:ISP Rx Set Min
9-DSP | 0x158 | ISP_RX_CAL_MIX | 32 | RW | 0 | ?? [31:24]:rsv [23:16]:ISP Rx Cal Min | [15:8]:ISP Rx Cal Max [ 7:0]:ISP Rx Cal Mid_min
9-DSP | 0x15C | ISP_RX_GAIN | 32 | RW | 0 | ?? [31:12]:rsv | [11:0]:ISP Rx Gain
9-DSP | 0x160 | ISP_RX_GAIN_ID | 32 | RW | 0 | ?? [31:16]:rsv | [15:8]:ISP RX Gain id max [7:0]:ISP RX Gain id min
9-DSP | 0x164 | ISP_RX_SHUTTER | 32 | RW | 0 | ?? [31:28]:rsv [28:16]:ISP Rx shutter max | [15:12]:rsv [11:0]:ISP Rx shutter min
9-DSP | 0x168 | ISP_RX_HL | 32 | RW | 0 | highlight （0xff全白）像素阈值 [31:24]:rsv | [23:8]:ISP Rx HL Max [7:0]:ISP Rx HL Min
9-DSP | 0x16C | ISP_RX_SAMPLE_FACTOR | 32 | RW | 0 | ?? [31:2]:rsv | [1:0]:ISP Rx Sample Factor Bit
9-DSP | 0x170 | ISP_RX_MAX_RATIO | 32 | RW | 0 | ?? [31:12]:rsv | [11:0]:ISP Rx Max Ratio
9-DSP | 0x174 | ISP_RX_STATISTICAL_MAX | 32 | RW | 0 | ?? [31:17]:rsv | [16:0]:ISP Rx Statistical max
9-DSP | 0x178 | ISP_RX_STATISTICAL_MIN | 32 | RW | 0 | ?? [31:13]:rsv | [12:0]:ISP Rx Statistical min
9-DSP | 0x17C | ISP_RX_STATISTICAL_MID | 32 | RW | 0 | ?? [31:17]:rsv | [16:0]:ISP Rx Statistical mid
9-DSP | 0x180~0x18c | RSV | RSV | RSV | RSV | RSV
9-DSP | 0x190 | TMPL_ENCODE_RX_PUPIL_RADIU | 32 | RW | 0 | ?? [31:16]:rsv | [15:8]:Pupil Max（8'd92 ） [7:0] :Pupil Min (8'd10 )
9-DSP | 0x194 | TMPL_ENCODE_RX_IRIS_RADIU | 32 | RW | 0 | ?? [31:16]:rsv | [15:8]:iris Max (8'd120) [7:0] :iris Min (8'd80 )
9-DSP-S | 0x198 | TMPL_ENCODE_RX_MEDIAN0 | 32 | RW | 0 | ??（限制访问寄存器） [31:8]:rsv | [7:0]:Median Threshold for eyelash check(8'd24)
9-DSP-S | 0x19C | TMPL_ENCODE_RX_MEDIAN1 | 32 | RW | 0 | ??（限制访问寄存器） [31:10]:rsv | [9:8]:Down Sample Size 2'b00:3x3 / 2'b01:5x5 / 2'b10:7x7 / 2'b11:9x9(2'b00) [7:0]:Down Sample Hi-Light Threshould(8'd192)
9-DSP-S | 0x1A0 | TMPL_ENCODE_RX_MEDIAN2 | 32 | RW | 0 | ??（限制访问寄存器） [31:10]:rsv | [9:8]:full sample size Size 2'b00:3x3 / 2'b01:5x5 / 2'b10:7x7 / 2'b11:9x9(2'b10) [7:0]:full sample size Hi-Light Threshould( 8'd240)
9-DSP-S | 0x1A4 | TMPL_ENCODE_RX_PARA_FAKE_CHK | 32 | RW | 0 | ??（限制访问寄存器） [31:26]:rsv [25:16]:fack_score, UFIX_2_8, [0.0, 4.0). Max (10'd400) | [15:10]:rsv [9:0]:fack_score, UFIX_2_8, [0.0, 4.0). Min (10'd250)
9-DSP-S | 0x1A8 | TMPL_ENCODE_RX_PARA_INTEFRATOR | 32 | RW | 0 | Intergrator??（限制访问寄存器） [31:10]:rsv [2]:Window Size For Gaze. 1'b0: 5x5; 1'b1: 9x9(1'b0) | [1]:Window Size For Iris . 1'b0: 5x5; 1'b1: 9x9 (1'b1) [0]:Window Size For Eyelid. 1'b0: 5x5; 1'b1: 9x9 (1'b0)
9-DSP-S | 0x1AC | TMPL_ENCODE_RX_PARA_PUPIL | 32 | RW | 0 | Pupil Feature??（限制访问寄存器） [31:12]:rsv [11:8] :gm coefficient (4'd4) | [7:4]:rsv [3:0]:Min Eyslash Number(4'd4)
9-DSP-S | 0x1B0 | TMPL_ENCODE_RX_PARA_DS_GM_RANGE | 32 | RW | 0 | gm range??（限制访问寄存器） [31:30]:rsv [29:16]:Down Sample gm Range UFIX_9_5. max (14'd4096 (128.0)) | [15:14]:rsv [13:0]:Down Sample gm RangeUFIX_9_5. min.(14'd512 (16.0))
9-DSP-S | 0x1B4 | TMPL_ENCODE_RX_PARA_DS_MARGIN | 32 | RW | 0 | Margin??（限制访问寄存器） [31:8]:rsv | [7:0]:Down Sample Margin (iris_r_min / 3)
9-DSP | 0x1B8 | TMPL_ENCODE_RX_PARA_DS_RANGE | 32 | RW | 0 | radius range [31:16]:rsv | [15:8]:down sample radius range. Max(pupil_r_max / 3) [7:0]:down sample radius range. Min (pupil_r_min / 3)
9-DSP-S | 0x1BC | TMPL_ENCODE_RX_PARA_FS_GM_RANGE | 32 | RW | 0 | gm range??（限制访问寄存器） [31:30]:rsv [29:16]:Full Sample gm Range UFIX_9_5. max (14'd3072 (96.0)) | [15:14]:rsv [13:0]:Down Sample gm RangeUFIX_9_5. min.(14'd384 (12.0))
9-DSP-S | 0x1C0 | TMPL_ENCODE_RX_PARA_FS_MARGIN | 32 | RW | 0 | Margin??（限制访问寄存器） [31:8]:rsv | [7:0]:Down Sample Margin (iris_r_min)
9-DSP | 0x1C4 | TMPL_ENCODE_RX_PARA_FS_RANGE | 32 | RW | 0 | radius range [31:16]:rsv | [15:8]:Full Sample radius range. Max(pupil_r_max + 1) [7:0]:full sample radius range. Min (pupil_r_max - 1)
9-DSP-S | 0x1C8 | TMPL_ENCODE_RX_PARA_IRIS_DM_SM | 32 | RW | 0 | Iris Ferature（限制访问寄存器） [31:20]:rsv [19:16]:dm_ex(4'd5) [15:12]:rsv | [11:8]:sm_max(4'd9) [7:4]:rsv [ 3:0]:sm_min(4'd3)
9-DSP-S | 0x1CC | TMPL_ENCODE_RX_PARA_IRIS_EYE_PIX_TH | 32 | RW | 0 | Iris Ferature（限制访问寄存器） [31:3]:rsv | [2:0]:Eyelash Pix Number Threshold( 3'd3)
9-DSP-S | 0x1D0 | TMPL_ENCODE_RX_PARA_IRIS_GARY_RANGE | 32 | RW | 0 | Gray Range（限制访问寄存器） [31:24]:rsv [23:16]:Gray Range Max(8'd224) | [15:8]:rsv [7:0]:Gray Range Min(8'd16)
9-DSP-S | 0x1D4 | TMPL_ENCODE_RX_PARA | 32 | RW | 0 | Diff Range（限制访问寄存器） [31:24]:rsv [23:16]:Diff Range Max(9'd96) | [15:8]:rsv [7:0]:Diff Range Min(9'd10)
9-DSP-S | 0x1D8 | TMPL_ENCODE_RX_PARA | 32 | RW | 0 | Eyelid Feature（限制访问寄存器） [31:16]:rsv | [15:8]:R Range Shift Max(8'd8) [7:0]:R Range Shift min(8'd4)
9-DSP-S | 0x1DC | TMPL_ENCODE_RX_PARA | 32 | RW | 0 | Find Arc（限制访问寄存器） [31:20]:rsv [19:16]:A Range inc(4'd1) [15:12]:rsv | [11:8]:A Range Max(4'd15) [7:4]:rsv [3:0]:A Range Min(4'd0)
9-DSP-S | 0x1E0 | TMPL_ENCODE_RX_PARA | 32 | RW | 0 | B Range（限制访问寄存器） [31:24]:rsv [23:16]:B Range inc(8'd4) | [15::8]:B Range Max(8'd240) [7:0]:B Range Min(8'd16)
9-DSP-S | 0x1E4 | TMPL_ENCODE_RX_PARA | 32 | RW | 0 | C Range（限制访问寄存器） [31:24]:rsv [23:16]:C Range inc(8'd4) | [15::8]:C Range Max(8'd136) [7:0]:C Range Min(8'd16)
9-DSP-S | 0x1E8 | TMPL_ENCODE_RX_PARA | 32 | RW | 0 | X Step（限制访问寄存器） [31:20]:rsv | [19:8]:Min Energy(12'd51) [7:0]:X Step(8'd4)
9-DSP-S | 0x1EC | TMPL_ENCODE_RX_PARA | 32 | RW | 0 | Pupil Find Circle（限制访问寄存器） [31:14]:rsv [13:8]:pupil circle, for feature & total (6'd6) | [7:6]:rsv [5:0]:pupil circle, for feature_l ¦ r & count_l ¦ r (6'd16)
9-DSP-S | 0x1F0 | TMPL_ENCODE_RX_PARA | 32 | RW | 0 | Iris Find Circle（限制访问寄存器） [31:14]:rsv [13: 8]:pupil circle, for feature & count(6'd4) | [7:6]:rsv [5:0]:pupil circle, for feature_l ¦ r & total (6'd3)
9-DSP-S | 0x1F4 | TMPL_ENCODE_RX_PARA | 32 | RW | 0 | Find Circle（限制访问寄存器） [31:12]:rsv | [11:8]:pupil center scan step when raw search(4'd2) [7:0]:min dif of gray (8'd18)
9-DSP-S | 0x1F8 | TMPL_ENCODE_RX_PARA | 32 | RW | 0 | Find Circle（限制访问寄存器） [31:24]:rsv [23:16]:pupil radius scan range when acu search(8'd4)
9-DSP-S | 0x1FC | TMPL_ENCODE_RX_PARA | 32 | RW | 0 | Find Circle（限制访问寄存器） [31:14]:rsv [13:8]:iris circle, for feature & total (6'd6) | [7:6]:rsv [5:0]:iris circle, for feature_l ¦ r & total (6'd16)
9-DSP-S | 0x200 | TMPL_ENCODE_RX_PARA | 32 | RW | 0 | Find Circle（限制访问寄存器） [31:14]:rsv [13:8]:iris circle, for feature & count (6'd4) | [7:6]:rsv [5:0]:iris circle, for feature_l ¦ r & count_l ¦ r (6'd3)
9-DSP-S | 0x204 | TMPL_ENCODE_RX_PARA | 32 | RW | 0 | Find Circle（限制访问寄存器） [31:12]:rsv | [11:8]:iris center scan step when raw search(4'd2) [7:0]:min dif of gray (8'd6)
9-DSP-S | 0x208 | TMPL_ENCODE_RX_PARA | 32 | RW | 0 | Find Circle（限制访问寄存器） [31:24]:rsv [23:16]:iris radius scan range when acu search(8'd3) | [15::8]:iris center scan range when raw search. dy(8'd9) [7:0]:iris center scan range when raw search. dx(8'd9)
9-DSP-S | 0x20C | TMPL_ENCODE_RX_PARA | 32 | RW | 0 | Rect Trans（限制访问寄存器） [31:24]:hi-light threshold,(8'd240) [23:20]:rsv [19:16]:mean value * (1.0 – this) = boundary of eyelash(4'd11) | [15:12]:rsv [11:8]:mean value * (1.0 + this) = boundary of reflection(4'd11) [7:0]:mean value + this = boundary of reflection(8'd40)
9-DSP-S | 0x210 | TMPL_ENCODE_RX_PARA | 32 | RW | 0 | Rect Trans（限制访问寄存器） [31:24]:rsv [23:16]:y shift for check eyelash lower(8'd4) | [15:8]:y shift for check eyelash lower(8'd48) [7:0]:y shift for check eyelash lower(8'd4)
9-DSP-S | 0x214 | TMPL_ENCODE_RX_PARA | 32 | RW | 0 | CLAHE（限制访问寄存器） [31:4]:B | [3:0]:clahe clip limitation, (0, 7](4'd2)
9-DSP-S | 0x218 | TMPL_ENCODE_RX_PARA | 32 | RW | 0 | Check Pupil Center（限制访问寄存器） [31:16]:rsv | [15:8]:full sampler(8'd32) [15:8]:down sample (8'd16)
9-DSP-S | 0x21C | TMPL_ENCODE_RX_PARA | 32 | RW | 0 | Rect TransCheck Circle（限制访问寄存器） [31:11]:rsv [10:8]:iris, [1, 7](3'd1) | [7:3]:rsv [2:0]:pupil, [1, 7](3'd1)
9-DSP | 0x220 | TMPL_ENCODE_RX_PARA | 32 | RW | 0 | Check Focus [31:16]:min, mi quality, UFIX_1_15, [0.0, 1.0](16'd7864 (0.24)) | [15:0]:min,min, lo quality, UFIX_1_15, [0.0, 1.0](16'd5243 (0.16)
9-DSP | 0x224 | TMPL_ENCODE_RX_PARA | 32 | RW | 0 | Check Focus [31:16]rsv | [15:0]:min,min, hi quality, UFIX_1_15, [0.0, 1.0](16'd9830 (0.30))
9-DSP | 0x228 | TMPL_ENCODE_RX_PARA | 32 | RW | 0 | Check Focus [31:16]:rsv | [15:0]:Distance Rate Max
9-DSP-S | 0x22C | TMPL_ENCODE_RX_PARA | 32 | RW | 0 | Correct Focus （限制访问寄存器） [31:16]:UFIX_1_15, 0.441400(16'd14464) | [15:0]:UFIX_1_15, 0.729600(16'd23908)
9-DSP | 0x230 | TMPL_ENCODE_RX_PARA | 32 | RW | 0 | Check Valid Pix Number [31]:rsv [30:16]:mi quality(15'd6554 (0.4)) | [15]:rsv [14:0]:lo quality(15'd4915 (0.3))
9-DSP | 0x234 | TMPL_ENCODE_RX_PARA | 32 | RW | 0 | Check Valid Pix Number [31:15]:rsv | [14:0]:hi quality(15'd9830 (0.6))
9-DSP-S | 0x238 | TMPL_ENCODE_RX_PARA | 32 | RW | 0 | Check Segmentation [31:9]:rsv | [8:0]:max (pupil iris center distance) / (iris_r – pupil_r), UFIX_1_8, [0, 1] (9'd128 (0.5))
9-DSP | 0x23C | TMPL_ENCODE_RX_PARA | 32 | RW | 0 | Check Segmentation [31:25]:rsv [24:16]:dialoation range, UFIX_1_8, [0, 1]. lo quality, max(9'd205 (0.800)) | [15:9]:rsv [8:0]:dialoation range, UFIX_1_8, [0, 1]. lo quality, min(9'd32 (0.125))
9-DSP | 0x240 | TMPL_ENCODE_RX_PARA | 32 | RW | 0 | Check Segmentation [31:25]:rsv [24:16]:dialoation range, UFIX_1_8, [0, 1]. md quality, max(9'd180 (0.700)) | [15:9]:rsv [8:0]:dialoation range, UFIX_1_8, [0, 1]. md quality, min(9'd38 (0.150))
9-DSP | 0x244 | TMPL_ENCODE_RX_PARA | 32 | RW | 0 | Check Segmentation [31:25]:rsv [24:16]:dialoation range, UFIX_1_8, [0, 1]. hi quality, max(9'd154 (0.600)) | [15:9]:rsv [8:0]:dialoation range, UFIX_1_8, [0, 1]. hi quality, min(9'd51 (0.200))
9-DSP | 0x248 | TMPL_ENCODE_RX_PARA | 32 | RW | 0 | Check Segmentation [31:26]:rsv [25:16]:min margin, UFIX_2_8, [0.004, 2.0], Right(10'd2 (0.004)) | [15:10]:rsv [9:0]:min margin, UFIX_2_8, [0.004, 2.0], Left(10'd1 (0.004))
9-DSP | 0x24C | TMPL_ENCODE_RX_PARA | 32 | RW | 0 | Check Segmentation [31:26]:rsv [25:16]:min margin, UFIX_2_8, [0.004, 2.0], Bottom(10'd4 (0.004)) | [15:10]:rsv [9:0]min margin, UFIX_2_8, [0.004, 2.0], Top(10'd3 (0.004))
9-DSP | 0x250 | TMPL_ENCODE_RX_PARA | 32 | RW | 0 | Check Gaze [31:8]:rsv | [7:0]:hi-light threshold(8'd220))
9-DSP-S | 0x254 | TMPL_ENCODE_RX_PARA | 32 | RW | 0 | Check Gaze [31:12]:rsv [11;8]:threshold of center gray rate, UFIX_2_2, [0.0, 4.0)(4'd8 (2.00)) | [7:4]:rsv [3:0]:threshold of foreground rate, UFIX_2_2, [0.0, 4.0)(4'd5 (1.25)))
9-DSP | 0x258 | TMPL_ENCODE_RX_PARA | 32 | RW | 0 | Check Gaze [31:24]:win a range, relative to pupil center, FIX_7_0. Bottom(8'd0) [23:16]:win a range, relative to pupil center, FIX_7_0. Top(8'd0) | [15:8]:win a range, relative to pupil center, FIX_7_0. Right(8'd0) [7:0]:win a range, relative to pupil center, FIX_7_0. Left(8'd0)
9-DSP | 0x25C | TMPL_ENCODE_RX_PARA | 32 | RW | 0 | Check Gaze [31:24]:win b range, relative to pupil center, FIX_7_0. Bottom(8'd0) [23:16]:win b range, relative to pupil center, FIX_7_0. Top(8'd0) | [15:8]:win b range, relative to pupil center, FIX_7_0. Right(8'd0) [7:0]:win b range, relative to pupil center, FIX_7_0. Left(8'd0)
9-DSP | 0x260 | TMPL_ENCODE_RX_PARA | 32 | RW | 0 | Check Gaze [31:20]:rsv [19:16]:win e rate (4'd4) | [15:8]:win e extending vertical pix(8'd0) [7:0]:win e extending horizontal pix(8'd0)
9-DSP | 0x264 | TMPL_ENCODE_RX_PARA | 32 | RW | 0 | Check Gaze [31]:rsv [30:16]:reflect pix threshold. max_nma (15'd0) | [15]:rsv [14:0]:reflect pix threshold. min_nma(15'd0)
9-DSP | 0x268 | TMPL_ENCODE_RX_PARA | 32 | RW | 0 | Check Gaze [31]:rsv [30:16]:reflect pix threshold. max_nmb (15'd0) | [15]:rsv [14:0]:reflect pix threshold. min_nmb(15'd0)
9-DSP | 0x26C | TMPL_ENCODE_RX_PARA | 32 | RW | 0 | Check Open [31:16]:rsv [15:8]:lo quality: min right or left eyelid uncovered angle / 360 * 256 (8'd16 (22.5)) | [7:0]:lo quality: max upper or lower eyelid covered angle / 360 * 256(8'd128 (168.0))
9-DSP | 0x270 | TMPL_ENCODE_RX_PARA | 32 | RW | 0 | Check Open [31:16]:rsv [15:8]:hi quality: min right or left eyelid uncovered angle / 360 * 256 ( 8'd21 (29.5)) | [7:0]:hi quality: max upper or lower eyelid covered angle / 360 * 256(8’d106 (150.0)
9-DSP | 0x274 | TMPL_ENCODE_RX_PARA | 32 | RW | 0 | Check Iris Gray [31:16]:rsv [15:8]:max( 8’d192)) | [7:0]:min(8’d16)
9-DSP | 0x278~0x27C | rsv | rsv | rsv | rsv | rsv | rsv
9-DSP-S | 0x280 | TMPL_Match_RX_PARA | 32 | RW | 0 | [31:7]:rsv | [6:0]:mask in win check, [0, 81](7’d64)
9-DSP-S | 0x284 | TMPL_Match_RX_PARA | 32 | RW | 0 | [31:15]:rsv | [14:0]:match valid pix threshold
9-DSP-S | 0x288 | TMPL_Match_RX_PARA | 32 | RW | 0 | [31:15]:rsv | [14:0]:match score threshold
9-DSP | 0x28C~0x2A4 | rsv | rsv | rsv | rsv | rsv | rsv
9-DSP-S | 0x2A8 | USB_DEVICE_ID | 32 | RW | 0 | 初始化从flash中获取
9-DSP-S | 0x2AC | USB_DEVICE_ID | 32 | RW | 0
9-DSP-S | 0x2B0 | USB_DEVICE_ID | 32 | RW | 0
9-DSP-S | 0x2B4 | USB_DEVICE_ID | 32 | RW | 0
9-DSP-S | 0x2B8 | USB_DEVICE_ID | 32 | RW | 0
9-DSP-S | 0x2BC | USB_DEVICE_ID | 32 | RW | 0
9-DSP | 0x2C0~0x2FC | rsv
9-DSP | 0x300 | DSP_CMD | 32 | WO | 0 | [31:8]:rsv [7:0]:Receive Command. One Cycle 8'h01: Device Info Configure (写FLASH INFO区 ,REG---> flash) 8'h02: Device User Code Configure (写FLASH User Code区 ,IMG_RAM -->flash) 8'h07: Template Encode Start (启动编码) 8'h04: Template Encode Stop (结束编码) | 8'h0D: Template Match Start （启动比对） 8'h0E: One Template Remove （删除指定的一个模板） 8'h0B: All Template Erase （删除所有模板） 8'h08: One Template Write To Flash （写指定的一个模板） 8'h19: One Template Read From Flash （读指定的一个模板） 8'h1A: Display Image Configure 8'h1F: Display Image Start 8'h1C: Display Image Stop
9-DSP | 0x304 | DSP_CURRNET_STATUS | 32 | RO | 0 | 当前DSP状态 [31:8]:rsv [7]:DSP Initial Finish. Hold （DSP 初始化完成） [6:4]:rsv [3:0]:DSP Current Status 4'h1: 空闲 4'h2: 写FLASH INFO区 4'h3: 写FLASH User Code区 | 4'h4: 编码 4'h5: 结束编码 4'h6: 比对 4'h7: 删除指定模板 4'h8: 删除所有模板 4'h9: 写指定模板 4'hA: 读指定模板 4'hB: Display Image Configure Mode
9-DSP | 0x308 | DSP_CMD_STATUS | 32 | RO | 0 | DSP Command Status寄存器中，状态值将持续，直至DSP收到新指令 [31:9]:rsv [8]:读写模板结束 [7]:删除/擦除模板结束 [6]:所有模板都已经比对，结果失败 | [5]:模板比对成功 [4]:结束编码完成 [3]:编码有效 [2]:Display Image Configure Finish [1]:写FLASH User Code区完成 [0]:写FLASH INFO区完成
9-DSP | 0x30C | DSP_ERR_STATUS | 32 | RO | 0 | DSP Error Status寄存器中，状态值将持续，直至DSP收到新指令 [31:5]:rsv [4]:比对超时 [3]:编码超时 | [2]:模板index溢出 [1]:读写flash比对错误 [0]:读写Flash超时
9-DSP | 0x310 | DSP_RX_CTRL | 32 | WO | 0 | [31:1]:rsv [9:8]:Display Image Select,2'b01: Logo;2’b10: Image A;2’b11: Image B [5:4]:Write(Configure) Display Image Select,2'b01: Logo;2’b10: Image A;2’b11: Image B | [0]:清除模板数据使能。 1：删除/擦除模板时，同时擦除标志和数据 0：仅擦除标志，保留数据
9-DSP | 0x314 | DSP_RX_TMPL_INDEX | 32 | WO | 0 | [31:17]:rsv | [16]:Template Transfer BRAM A/B Select. 1'b0: Template BRAM A; 1'b1: Template BRAM B [15:0]:指定模板index
9-DSP | 0x318 | DSP_TMPL_ENCODE_CTRL | 32 | WO | 0 | [31:14]:rsv [13:8]:模板编码错误mask | [7:5]:rsv [4:3]:模板编码质量阈值 [2]:编码模式. 1'b0:定位、保留原图, 1'b1: 保留编码图 [1:0]:左右眼选择. 2'b01:左眼; 2'b10: 右眼
9-DSP | 0x31C | DSP_TMPL_MATCH_CTRL | 32 | RW | 0 | [31:20]:rsv [19:4]:Download Mode. Template B Threshold | [3:2]:rsv [1:0]:Template Match Mode 2’b01: Normal Mode. Template B Read From Flash 2’b10: Download Mode. Template B Download By Server
9-DSP-S | 0x320 | DSP_WR_EN0 | 32 | WR | 0 | [31:0]:Special Register(Part 00) Write Enable （0x124/0x128） 1：使能DSP encode的限制访问寄存器的写 0：禁用DSP encode的限制访问寄存器的写 | 只有在该寄存器值为（） 时，APB Bus才能对DSP Special Register(Part 00)进行写操作
9-DSP-S | 0x324 | DSP_WR_EN1 | 32 | WR | 0 | [31:0]:Special Register(Part 01) Write Enable （0x198~0x21C/0x22C/0x238/0x254） 1：使能DSP encode的限制访问寄存器的写 0：禁用DSP encode的限制访问寄存器的写 | 只有在该寄存器值为（） 时，APB Bus才能对DSP Special Register(Part 01)进行写操作
9-DSP-S | 0x328 | DSP_WR_EN2 | 32 | WR | 0 | [31:0]:Special Register(Part 02) Write Enable（0x280~288） 1：使能DSP match的限制访问寄存器的写 0：禁用DSP match的限制访问寄存器的写 | 只有在该寄存器值为（） 时，APB Bus才能对DSP Special Register(Part 02)进行写操作
9-DSP-S | 0x32C | DSP_WR_EN3 | 32 | WR | 0 | [31:0]:Special Register(Part 03) Read Enable（0x34C/0x358/0x364/0x36c/0x374） 1：使能DSPResult的限制访问寄存器的读 0：禁用DSPResult的限制访问寄存器的读 | 只有在该寄存器值为（） 时，APB Bus才能对DSP Special Register(Part 03)进行读操作
9-DSP | 0x330 | DSP_WR_EN4 | 32 | WR | 0 | [31:0]:Special Register(Part 04) Read Enable（0x2A8~0x2BC） 1：使能DSPResult的限制访问寄存器的读 0：禁用DSPResult的限制访问寄存器的读 | 只有在该寄存器值为（） 时，APB Bus才能对DSP Special Register(Part 04)进行读操作
9-DSP | 0x334~0x344 | rsv
9-DSP | 0x348 | DSP_ENCODE_RESULT | 32 | RO | 0 | [31:16]:rsv | [15:8]:down sample pupil estimate center, UFIX_8_0. cy [ 7:0]:down sample pupil estimate center, UFIX_8_0. cx
9-DSP-S | 0x34C | DSP_ENCODE_RESULT | 32 | RO | 0 | [31:16]:rsv | [15:8]:full sample pupil estimate center, UFIX_8_0. cy [ 7:0]:full sample pupil estimate center, UFIX_8_0. cx
9-DSP | 0x350 | DSP_ENCODE_RESULT | 32 | RO | 0 | [31:28]:rsv [27:16]:pupil circle. UFIX_8_4. cy | [15:12]:rsv [11:0]:pupil circle, UFIX_8_4. cx
9-DSP | 0x354 | DSP_ENCODE_RESULT | 32 | RO | 0 | [31:12]:rsv | [11:0]:pupil circle, UFIX_8_4. r
9-DSP-S | 0x358 | DSP_ENCODE_RESULT | 32 | RO | 0 | [31:3]:rsv | [2:0]:pupil circle, UFIX_8_4. (pupil_q_o)
9-DSP | 0x35C | DSP_ENCODE_RESULT | 32 | RO | 0 | [31:28]:rsv [27:16]:iris circle. UFIX_8_4. cy | [15:12]:rsv [11:0]:iris circle, UFIX_8_4. cx
9-DSP | 0x360 | DSP_ENCODE_RESULT | 32 | RO | 0 | [31:12]:rsv | [11:0]:iris circle, UFIX_8_4. r
9-DSP-S | 0x364 | DSP_ENCODE_RESULT | 32 | RO | 0 | [31:3]:rsv | [2:0]:iris circle, UFIX_8_4. (iris_q_o)
9-DSP | 0x368 | DSP_ENCODE_RESULT | 32 | RO | 0 | [31:24]:rsv [23:16];eyelid upper. (eyelid_u_c_o) [15:8]:eyelid upper. (eyelid_u_b_o) | [7:4]:rsv [3:0]:eyelid upper. (eyelid_u_a_o)
9-DSP-S | 0x36C | DSP_ENCODE_RESULT | 32 | RO | 0 | [31:12]:rsv | [11:0]:eyelid upper. (eyelid_u_e_o)
9-DSP | 0x370 | DSP_ENCODE_RESULT | 32 | RO | 0 | [31:24]:rsv [23:16];eyelid lower. (eyelid_l_c_o) [15:8]:eyelid lower. (eyelid_l_b_o) | [7:4]:rsv [3:0]:eyelid lower. (eyelid_l_a_o)
9-DSP-S | 0x374 | DSP_ENCODE_RESULT | 32 | RO | 0 | [31:12]:rsv | [11:0]:eyelid lower. (eyelid_l_e_o)
9-DSP | 0x378 | DSP_ENCODE_RESULT | 32 | RO | 0 | [31:16]:rsv | [15:8]:upper eyelid covered angle [7:0]:lower eyelid covered angle
9-DSP | 0x37C | DSP_ENCODE_RESULT | 32 | RO | 0 | [31:16]:rsv | [15:8]:uncover left angle [7:0]:uncover right angle
9-DSP | 0x380 | DSP_ENCODE_RESULT | 32 | RO | 0 | [31:8]:rsv | [7:0]:mean value of iris gray
9-DSP | 0x384 | DSP_ENCODE_RESULT | 32 | RO | 0 | [31:17]:rsv | [16:8]:distance / (iris_r – pupil_r), UFIX_1_8, [0, 1] [7:0]:distance between pupil center and iris center
9-DSP | 0x388 | DSP_ENCODE_RESULT | 32 | RO | 0 | [31:9]:rsv | [8:0]:dialoation, UFIX_1_8, [0, 1]
9-DSP | 0x38C | DSP_ENCODE_RESULT | 32 | RO | 0 | [31:26]:rsv [25:16]:margin, UFIX_2_8, [0, 2]. Right | [15:10]:rsv [9:0]:margin, UFIX_2_8, [0, 2]. Left
9-DSP | 0x390 | DSP_ENCODE_RESULT | 32 | RO | 0 | [31:26]:rsv [25:16]:margin, UFIX_2_8, [0, 2]. Bottom | [15:10]:rsv [9:0]:margin, UFIX_2_8, [0, 2]. Top
9-DSP | 0x394 | DSP_ENCODE_RESULT | 32 | RO | 0 | [31:16]:rsv | [15:0]:corrected focus: UFIX_1_15, [0.0, 1.0]
9-DSP | 0x398 | DSP_ENCODE_RESULT | 32 | RO | 0 | [31:15]:rsv | [14:0]:valid pix number
9-DSP | 0x39C | DSP_ENCODE_RESULT | 32 | RO | 0 | [31:6]:rsv | [5:0]:error flag, can not generate template
9-DSP | 0x3A0 | DSP_ENCODE_RESULT | 32 | RO | 0 | [31:2]:rsv | [1:0]:template quality
9-DSP | 0x3A4 | DSP_ENCODE_RESULT | 32 | RO | 0 | [31:14]:rsv | [13:0]:reason of score != 1
9-DSP | 0x3A8 | DSP_ENCODE_RESULT | 32 | RO | 0 | [31:14]:rsv | [13:0]:reason of score != 2
9-DSP | 0x3AC | DSP_ENCODE_RESULT | 32 | RO | 0 | [31:14]:rsv | [13:0]:reason of score != 3
9-DSP | 0x3B0~0x3BC
9-DSP | 0x3C0 | DSP_ENCODE_RESULT | 32 | RO | 0 | [31:8]:rsv | [7:0]:match accept angle
9-DSP | 0x3C4 | DSP_ENCODE_RESULT | 32 | RO | 0 | [31:14]:rsv | [13:0]:match accept unmasked pixel number
9-DSP | 0x3C8 | DSP_ENCODE_RESULT | 32 | RO | 0 | [31:16]:rsv | [15:0]:match accept template index
9-DSP | 0x3D0 | DSP_ENCODE_RESULT | 32 | RO | 0 | [31:9]:rsv | [8:0]:match accept template score
9-DSP | 0x3D4~0x3E4
9-DSP | 0x3E8 | DSP_ENCODE_RESULT | 32 | RO | 0 | [31:16]:rsv | [15:0]:ISP Gain Control
9-DSP | 0x3EC | DSP_ENCODE_RESULT | 32 | RO | 0 | [31:16]:rsv | [15:0]:Template Shutter Control